## ABDH
Plate Stiffness Equations
|  | N | = | A B | x | ε |  |  | V | = | H | x | γ
|  | M |  | B D |  | κ
ABDH
|  | A [MPa mm] | = | 711541.1731 | 23316.6724 | 0 |  |  | B [MPa mm²] | = | -1585192.8632 | 0 | 0
|  |  |  | 23316.6724 | 711541.1731 | 0 |  |  |  |  | 0 | 1585192.8632 | 0
|  |  |  | 0 | 0 | 43060 |  |  |  |  | 0 | 0 | 0
|  | D [MPa mm³] | = | 5929509.7758 | 194305.6031 | 0 |  |  | H [MPa mm] | = | 29441.7861 | 0
|  |  |  | 194305.6031 | 5929509.7758 | 0 |  |  |  |  | 0 | 29441.7861
|  |  |  | 0 | 0 | 358833.3333
Laminate
|  | Name | : | Ex. 3.1-2007 |  | df | = | 0 |  | LSS | : | [0/90]
| Strains | [6 empty] | Forces
|  |  | ε⁰ [με] | = | 0 |  |  |  |  | N [N/mm] | = | 0
[5 empty] | 0 | [6 empty] | 0
[5 empty] | 0 | [6 empty] | 0
|  |  | κ [1e-6/mm] | = | 0 |  |  |  |  | M [N] | = | 0
[5 empty] | 0 | [6 empty] | 0
[5 empty] | 0 | [6 empty] | 0
|  |  | ϒ [με] | = | 0 |  |  |  |  | V [N/mm] | = | 0
[5 empty] | 0 | [6 empty] | 0
Auto-generated by CADEC 12.0.4330.27963 on 11/13/2011 10:25:07 PM
Select the cells you want to calculate, then click in the formula bar and press <Ctrl> + <Shift> + <Enter>